## Full 1
ISB044 | U | Terminal de aeració.
Tap de ventilació de PVC, TAVE-1012 "MOLECOR-ADEQUA", de 110 mm de diàmetre, color gris RAL 7037, per a canonada de ventilació, connectat a l'extrem superior del baixant amb unió enganxada amb adhesiu. Inclús líquid netejador i adhesiu per a tubs i accessoris de PVC.
Codi |  | Unitat | Descripció | Rendiment | Preu unitari | Import
1 |  |  | Materials
mt36vpq020f |  | U | Tap de ventilació de PVC, TAVE-1012 "MOLECOR-ADEQUA", de 110 mm de diàmetre, color gris RAL 7037, per a canonada de ventilació. | 1 | 8.21 | 8.21
mt36tiq012b |  | l | Líquid netejador per enganxat mitjançant adhesiu de tubs i accessoris de PVC, "MOLECOR-ADEQUA". | 0.008 | 37.6 | 0.3
mt36tiq013b |  | kg | Adhesiu per tubs i accessoris de PVC, "MOLECOR-ADEQUA". | 0.004 | 47.92 | 0.19
|  |  |  | Subtotal materials: |  | 8.7
2 |  |  | Mà d'obra
mo008 |  | h | Oficial 1ª lampista. | 0.18 | 29.34 | 5.28
mo107 |  | h | Ajudant lampista. | 0.18 | 25.25 | 4.55
|  |  |  | Subtotal mà d'obra: |  | 9.83
3 |  |  | Costos directes complementaris
|  | % | Costos directes complementaris | 2 | 18.53 | 0.37
Cost de manteniment decennal: 0,95€ en els primers 10 anys. |  |  |  | Costos directes (1+2+3): |  | 18.9